## Sheet1
Item | Qty | Reference | Part Name | Value
1 | 1 | U22 | 93LC56BT-I/OT |  | 嘉立创
2 | 1 | U5 | AD9363 |  | 云汉
3 | 1 | U10 | ADL5611ARKZ-R7 |  | 嘉立创
4 | 11 | FB1 FB2 FB3 FB4 FB5 FB6 FB7 FB8 FB9 FB10 FB11 | BEAD0603
5 | 1 | U3 | BMIS205F
6 | 65 | C2 C3 C5 C11 C12 C19 C39 C40 C48 C49 C61 C62 C68 C69 C70 C72 C73 C74 C75 C76 C77 C81 C84 C85 C88 C89 C91 C92 C93 C95 C96 C97 C98 C99 C100 C101 C109 C111 C112 C115 C128 C129 C130 C131 C132 C133 C134 C147 C149 C150 C152 C154 C163 C164 C168 C169 C172 C178 C179 C182 C191 C192 C193 C195 C203 | C0402 | 0.1u
7 | 32 | C103 C104 C106 C20 C21 C64 C114 C65 C116 C117 C118 C22 C23 C28 C29 C30 C31 C36 C37 C9 C15 C41 C43 C44 C46 C18 C52 C55 C58 C59 C60 C102 | C0402 | 0.47u
8 | 5 | C142 C127 C6 C140 C141 | C0402 | 18p
9 | 11 | C126 C157 C121 C26 C122 C124 C173 C145 C188 C201 C33 | C0402 | 0.01u
10 | 13 | C119 C174 C125 C166 C186 C189 C138 C194 C32 C199 C200 C159 C123 | C0402 | 1u
11 | 4 | C143 C167 C175 C137 | C0402 | 1000p
12 | 1 | C136 | C0402 | 100p
13 | 1 | C135 | C0402 | 68p
14 | 45 | C1 C8 C13 C14 C17 C25 C35 C42 C45 C51 C54 C57 C66 C67 C71 C79 C80 C82 C83 C86 C87 C90 C94 C105 C107 C108 C113 C146 C148 C155 C160 C161 C170 C171 C180 C181 C183 C184 C185 C187 C190 C196 C197 C198 C202 | C0603 | 4.7u
15 | 8 | C63 C110 C153 C27 C156 C158 C120 C144 | C0603 | 10u/10V
16 | 5 | C176 C139 C162 C165 C151 | C0603 | 22u
17 | 12 | C4 C7 C10 C16 C24 C34 C38 C47 C50 C53 C56 C78 | C0805 | 100u
18 | 1 | U23 | FT2232HQ |  | 嘉立创
19 | 1 | J7 | HR911130A |  | 在芯间
20 | 2 | L2 L3 | IND0603 | 330nH
21 | 1 | L7 | IND0603 | 43nH
22 | 1 | L8 | IND0603 | 10uH
23 | 2 | D1 D2 | LED_SMD
24 | 1 | U17 | MAX13035E |  | 嘉立创
25 | 1 | U18 | MGA81563TR1G
26 | 2 | U8 U30 | MP2122 |  | 在芯间
27 | 1 | U12 | MP2161 |  | 在芯间
28 | 1 | U7 | MT41K256M16TW |  | 在芯间
29 | 1 | U21 | N25Q128A13ESE40 |  | 在芯间
30 | 7 | U20 U24 U25 U26 U27 U28 U29 | LESDA6V8A |  | 嘉立创
31 | 25 | R1 R2 R3 R8 R11 R12 R21 R23 R45 R46 R47 R62 R63 R64 R69 R73 R74 R75 R80 R85 R88 R99 R100 R101 R102 | R0402 | 4.7K
32 | 1 | R26 | R0402 | 953K
33 | 1 | R27 | R0402 | 620K
34 | 1 | R28 | R0402 | 200K
35 | 12 | R29 R48 R53 R13 R15 R16 R81 R91 R92 R98 R103 R104 | R0402 | 10K
36 | 2 | R44 R17 | R0402 | 1.5K
37 | 4 | R10 R67 R68 R18 | R0402 | 330R
38 | 2 | R51 R54 | R0402 | 6.34K
39 | 7 | R31 R5 R30 R33 R35 R37 R4 | R0402 | 20K
40 | 15 | R61 R55 R76 R77 R78 R79 R19 R36 R38 R94 R95 R96 R39 R60 R24 | R0402 | 0R
41 | 1 | R65 | R0402 | 12K
42 | 1 | R52 | R0402 | 14.3K
43 | 4 | R6 R7 R71 R72 | R0402 | 1K
44 | 4 | R84 R86 R93 R83 | R0402 | 22R
45 | 2 | R56 R57 | R0402 | 1R
46 | 3 | R90 R87 R89 | R0402 | 80.6R
47 | 1 | R20 | R0402 | 2.49K
48 | 3 | R82 R105 R106 | R0402 | 240R
49 | 1 | R70 | R0402 | 100K
50 | 1 | R97 | R0402 | 2.2K
51 | 3 | R9 R42 R50 | R0402 | 806K
52 | 1 | R32 | R0402 | 160K
53 | 1 | R25 | R0402 | 412K
54 | 1 | R22 | R0402 | 40.2R
55 | 1 | R43 | R0402 | 261K
56 | 1 | R49 | R0402 | 182K
57 | 1 | R58 | R0402 | 8.06K
58 | 1 | U4 | RTL8211E-VL
59 | 1 | D5 | SMAJ7.0A |  | 嘉立创
60 | 2 | J4 J5 | SMA_EDGE
61 | 2 | D3 D4 | SS16L |  | 嘉立创
62 | 1 | SW1 | SW_1.27_2 |  | 嘉立创
63 | 2 | T1 T2 | TCM1-63AX+
64 | 1 | J1 | TF-01A |  | 嘉立创
65 | 5 | L1 L4 L5 L6 L10 | TFM252012ALMAR15MTAA | 2.2uH | 嘉立创
66 | 1 | U9 | TLV70025DDCR |  | 在芯间
67 | 1 | U16 | TPD4E001DRLR |  | 嘉立创
68 | 1 | U11 | TPS2065DB |  | 在芯间
69 | 2 | U1 U19 | TPS7A8101DRBR |  | 嘉立创
70 | 1 | U6 | USB3320C-EZK-TR |  | 嘉立创
71 | 2 | J2 J6 | USB_MICRO | USB-MICRO-AB | 嘉立创
72 | 1 | U2 | XC7Z020-1CLG400I
73 | 1 | Y1 | XL/SM | 50MHz
74 | 1 | Y2 | XL/SM | 40MHz
75 | 1 | Y3 | XL/SM | 12MHz